## Старт
Введите параметры проёма и дверей:
Высота проёма |  | 2500
Ширина проёма |  | 1500
Количество дверей |  | 2
Количество мест перекрытия |  | 1
Количество зеркальных дверей |  | 1
Буферная лента ("шлегель") (1->есть, 0->нет) |  | 1
Выберите какой профиль расчитать:
открытый | закрытый
открытый с вставкой | открытый широкий
Н-образный | П-образный
Grzia

## Открытый
Профиль "Открытый"
Размер двери: | 2460 | * | 758.5
Длина ручки (вертикальный профиль): | 2460
Длина горизонтального профиля и разделителей: | 707.5
Размер ЛДСП 10мм: | 2401 | * | 722.5
Размер зеркала (стекла) 4мм: | 2399 | * | 720.5
Длина силиконового уплотнителя: | 6.239 |  | м
Длина буферной ленты ("шлегеля"): | 9.84 |  | м
На разделитель вычитаем от материала:
Разделитель без болта:
ЛДСП + ЛДСП - 1мм
Зеркало + Зеркало - 3мм
Зеркало + ЛДСП - 2мм
Разделитель с болтом:
ЛДСП + ЛДСП - 7мм
Зеркало + Зеркало - 9мм
Зеркало + ЛДСП - 8мм
Разметка под сверление в вертикальном профиле:
Назад

## Закрытый
Профиль "Открытый"
Размер двери: | 2460 | * | 760.5
Длина ручки (вертикальный профиль): | 2460
Длина горизонтального профиля и разделителей: | 699.5
Размер ЛДСП 10мм: | 2401 | * | 712.5
Размер зеркала (стекла) 4мм: | 2399 | * | 710.5
Длина силиконового уплотнителя: | 6.219 |  | м
Длина буферной ленты ("шлегеля"): | 9.84 |  | м
На разделитель вычитаем от материала:
Разделитель без болта:
ЛДСП + ЛДСП - 1мм
Зеркало + Зеркало - 3мм
Зеркало + ЛДСП - 2мм
Разделитель с болтом:
ЛДСП + ЛДСП - 7мм
Зеркало + Зеркало - 9мм
Зеркало + ЛДСП - 8мм
Разметка под сверление в вертикальном профиле:
Назад

## Открытый широкий
Профиль "Открытый"
Размер двери: | 2460 | * | 765
Длина ручки (вертикальный профиль): | 2460
Длина горизонтального профиля и разделителей: | 715
Размер ЛДСП 10мм: | 2401 | * | 731
Размер зеркала (стекла) 4мм: | 2399 | * | 729
Длина силиконового уплотнителя: | 6.256 |  | м
Длина буферной ленты ("шлегеля"): | 9.84 |  | м
На разделитель вычитаем от материала:
Разделитель без болта:
ЛДСП + ЛДСП - 1мм
Зеркало + Зеркало - 3мм
Зеркало + ЛДСП - 2мм
Разделитель с болтом:
ЛДСП + ЛДСП - 7мм
Зеркало + Зеркало - 9мм
Зеркало + ЛДСП - 8мм
Разметка под сверление в вертикальном профиле:
Назад

## Открытый с вставкой
Профиль "Открытый"
Размер двери: | 2460 | * | 762
Длина ручки (вертикальный профиль): | 2460
Длина горизонтального профиля и разделителей: | 712
Размер ЛДСП 10мм: | 2401 | * | 727
Размер зеркала (стекла) 4мм: | 2399 | * | 725
Длина силиконового уплотнителя: | 6.248 |  | м
Длина буферной ленты ("шлегеля"): | 9.84 |  | м
На разделитель вычитаем от материала:
Разделитель без болта:
ЛДСП + ЛДСП - 1мм
Зеркало + Зеркало - 3мм
Зеркало + ЛДСП - 2мм
Разделитель с болтом:
ЛДСП + ЛДСП - 7мм
Зеркало + Зеркало - 9мм
Зеркало + ЛДСП - 8мм
Разметка под сверление в вертикальном профиле:
Назад

## П-образный
Профиль "Открытый"
Размер двери: | 2460 | * | 770
Длина ручки (вертикальный профиль): | 2460
Длина горизонтального профиля и разделителей: | 671
Размер ЛДСП 10мм: | 2401 | * | 687
Размер зеркала (стекла) 4мм: | 2399 | * | 685
Длина силиконового уплотнителя: | 6.168 |  | м
Длина буферной ленты ("шлегеля"): | 9.84 |  | м
На разделитель вычитаем от материала:
Разделитель без болта:
ЛДСП + ЛДСП - 1мм
Зеркало + Зеркало - 3мм
Зеркало + ЛДСП - 2мм
Разделитель с болтом:
ЛДСП + ЛДСП - 7мм
Зеркало + Зеркало - 9мм
Зеркало + ЛДСП - 8мм
Разметка под сверление в вертикальном профиле:
Назад

## Н-образный
Профиль "Открытый"
Размер двери: | 2460 | * | 764.5
Длина ручки (вертикальный профиль): | 2460
Длина горизонтального профиля и разделителей: | 688.5
Размер ЛДСП 10мм: | 2401 | * | 701.5
Размер зеркала (стекла) 4мм: | 2399 | * | 699.5
Длина силиконового уплотнителя: | 6.197 |  | м
Длина буферной ленты ("шлегеля"): | 9.84 |  | м
На разделитель вычитаем от материала:
Разделитель без болта:
ЛДСП + ЛДСП - 1мм
Зеркало + Зеркало - 3мм
Зеркало + ЛДСП - 2мм
Разделитель с болтом:
ЛДСП + ЛДСП - 7мм
Зеркало + Зеркало - 9мм
Зеркало + ЛДСП - 8мм
Разметка под сверление в вертикальном профиле:
Назад

## Grazia
Профиль "Открытый"
Размер двери: | 2460 | * | 753
Длина ручки (вертикальный профиль): | 2460
Длина горизонтального профиля и разделителей: | 722
Размер ЛДСП 10мм: | 2401 | * | 736
Размер зеркала (стекла) 4мм: | 2399 | * | 734
Длина силиконового уплотнителя: | 6.266 |  | м
Длина буферной ленты ("шлегеля"): | 9.84 |  | м
На разделитель вычитаем от материала:
Разделитель без болта:
ЛДСП + ЛДСП - 1мм
Зеркало + Зеркало - 3мм
Зеркало + ЛДСП - 2мм
Разделитель с болтом:
ЛДСП + ЛДСП - 7мм
Зеркало + Зеркало - 9мм
Зеркало + ЛДСП - 8мм
Разметка под сверление в вертикальном профиле:
Назад

## 
|  |  | profilWidth | deltaGr | DeltaDoor | wDeltaWood | hDeltaWood | высота двери | ширина двери | горизонтальный профиль | высота ЛДСП | ширина ЛДСП | высота зеркала | ширина зеркала | силикон | шлегель
Высота проёма | 2500 | открытый | 27 | 51 | 40 | 36 | 59 | 2460 | 758.5 | 707.5 | 2401 | 722.5 | 2399 | 720.5 | 6.239 | 9.84
Ширина проёма | 1500 | закрытый | 31 | 61 | 40 | 48 | 59 | 2460 | 760.5 | 699.5 | 2401 | 712.5 | 2399 | 710.5 | 6.219 | 9.84
Количество дверей | 2 | открытый с вставкой | 34 | 50 | 40 | 35 | 59 | 2460 | 762 | 712 | 2401 | 727 | 2399 | 725 | 6.248 | 9.84
Количество мест перекрытия | 1 | открытый широкий | 40 | 50 | 40 | 34 | 59 | 2460 | 765 | 715 | 2401 | 731 | 2399 | 729 | 6.256 | 9.84
|  | П-образный | 50 | 99 | 40 | 83 | 59 | 2460 | 770 | 671 | 2401 | 687 | 2399 | 685 | 6.168 | 9.84
Высота двери |  | Н-образный | 39 | 76 | 40 | 63 | 59 | 2460 | 764.5 | 688.5 | 2401 | 701.5 | 2399 | 699.5 | 6.197 | 9.84
|  | Grazia | 16 | 31 | 40 | 17 | 59 | 2460 | 753 | 722 | 2401 | 736 | 2399 | 734 | 6.266 | 9.84
|  | silic | 1
|  | nbolt | 1
|  | bolt | 7
|  | shleg | 5
1
0